## FM33LG0xxA-CheckList Hd
FM33LG0xxA硬件检查表
厂家信息 |  |  | 检查时间 |  | 检查表版本
芯片型号 |  |  | 联系人 |  | 联系方式
项目名称 |  |  | 项目状态 |  | 系统电源
高频晶体 |  | 主频频率 | 通信方式
序号 |  | 检查项目 |  | 评估后是否需要修改 | 更改后沟通确认 | 检查确认
1 | 原理图库文件与手册是否一致
2 | PCB封装库尺寸大小与手册标示是否一致
3 | VDD接10uF+0.1uF电容
4 | VBAT连接VDD
5 | VDD15接0.1uF电容，可以考虑串接47Ω电阻预防EMC
6 | Vrefp单独接1uF（如果确认软件配置ADC基准选择VDD不选择内部基准，可以连接VDD）
7 | NRST脚内部有上拉电阻和滤波，外部可以不加上拉电阻，可以加小于等于0.1uF滤波电容
8 | SWD接口内部默认开启上拉，外部可以不加上下拉电阻
9 | NRST、SWDIO、SWCLK建议串100R电阻后连接到Debug调试与仿真接口，防止ESD
10 | 外部高频晶体首选8M，负载电容选择根据晶体手册（芯片寄生电容约2pF）
11 | 外部高频晶可以在XTHOUT（PC3）串接510Ω电阻防止EMI辐射频点超标；建议方案确定后找晶体厂家做晶体匹配测试，避免参数匹配异常风险；
12 | GPIO不用管脚建议浮空，软件配置高阻态
13 | 检查GPIO外部中断使用是否有复用
14 | CAN接口首选PA6/PA7
15 | LIN接口首选PD0/PD1
16 | 如果设计硬件IIC接口，建议在SDA口增加100pF滤波电容
17 | 系统中如有数据存储，建议增加电源电压监测;增加12V电压以及芯片VDD电压检测，电源中电解电容确保能足够支持flash完成操作的安全电压范围
18 | 针对ADC差分通道采样同样信号有差异性的解决方案： 使用ADC采样同类信号进行比较时，建议采用同正或同负端； 而对于ADC采样性能要求较高的应用，建议参考源采用VREFP，同时VREFP连接VDD；
19
20
21
22
23
24
25
26
27
28

## FM33LE0xxA-CheckList Hd
FM33LE0xxA硬件检查表
厂家信息 |  |  | 检查时间 |  | 检查表版本
芯片型号 |  |  | 联系人 |  | 联系方式
项目名称 |  |  | 项目状态 |  | 系统电源
高频晶体 |  | 主频频率 | 通信方式
序号 |  | 检查项目 |  | 评估后是否需要修改 | 更改后沟通确认 | 检查确认
1 | 原理图库文件与手册是否一致
2 | PCB封装库尺寸大小与手册标示是否一致
3 | VDD接10uF+0.1uF电容
4 | 如有Vrefp管脚，需要连接VDD
5 | VDD15接1uF电容，可以考虑串接47Ω电阻预防EMC
6 | NRST脚内部有上拉电阻和滤波，外部可以不加上拉电阻，可以加小于等于0.1uF滤波电容
7 | SWD接口中SWCLK内部没有开启上拉，外部需要加上拉10k电阻；SWDIO默认开启内部上拉
8 | NRST、SWDIO、SWCLK建议串100R电阻后连接到Debug调试与仿真接口，防止ESD
9 | 需要外接高频晶体首选8M，负载电容选择根据晶体手册（芯片寄生电容约2pF）
10 | 外部高频晶可以在XTHOUT（PC3）串接510Ω电阻防止EMI辐射频点超标；建议方案确定后找晶体厂家做晶体匹配测试，避免参数匹配异常风险；
11 | GPIO不用管脚建议浮空，软件配置高阻态
12 | 检查GPIO外部中断使用是否有复用
13 | 如果设计硬件IIC接口，建议在SDA口增加100pF滤波电容
14 | LIN接口首选PB0/PB1（可以软件模拟或者硬件LIN）
15 | 系统中如有数据存储，建议增加电源电压监测;增加12V电压以及芯片VDD电压检测，电源中电解电容确保能足够支持flash完成操作的安全电压范围
16
17
18
19
20
21
22
23
24
25
26
27
28

## FM33FT0xxA-CheckList Hd
FM33FT0xxA硬件检查表
厂家信息 |  |  | 检查时间 |  | 检查表版本
芯片型号 |  |  | 联系人 |  | 联系方式
项目名称 |  |  | 项目状态 |  | 系统电源
高频晶体 |  | 主频频率 | 通信方式
序号 |  | 检查项目 |  | 评估后是否需要修改 | 更改后沟通确认 | 检查确认
1 | 原理图库文件与手册是否一致
2 | PCB封装库尺寸大小与手册标示是否一致
3 | VDD接10uF+0.1uF电容
4 | VDDA连接VDD
5 | REGC接1uF电容，可以考虑串接47Ω电阻预防EMC
6 | NRST脚内部有上拉电阻和滤波，外部可以不加上拉电阻，可以加小于等于0.1uF滤波电容
7 | SWD接口内部默认开启上拉，外部可以不加上下拉电阻
8 | NRST、SWDIO、SWCLK建议串100R电阻后连接到Debug调试与仿真接口，防止ESD
9 | 外部高频晶体首选8M，负载电容选择根据晶体手册（芯片寄生电容约2pF）
10 | 外部高频晶可以在XTHOUT（PA9）串接510Ω电阻防止EMI辐射频点超标；建议方案确定后找晶体厂家做晶体匹配测试，避免参数匹配异常风险；
11 | GPIO不用管脚建议浮空，软件配置高阻态
12 | 检查GPIO外部中断使用是否有复用
13 | 如果设计硬件IIC接口，建议在SDA口增加100pF滤波电容
14 | CAN接口选择硬件接口（两路CAN）
15 | LIN接口选择硬件接口（两路LIN-UART0/1）
16 | 如果设计有TOUCH功能，PD9（TSCAP）需要外接2.2nF电容
17 | 系统中如有数据存储，建议增加电源电压监测;增加12V电压以及芯片VDD电压检测，电源中电解电容确保能足够支持flash完成操作的安全电压范围
18 | 针对ADC差分通道采样同样信号有差异性的解决方案： 使用ADC采样同类信号进行比较时，建议采用同正或同负端； 而对于ADC采样性能要求较高的应用，建议参考源采用VREFP，同时VREFP连接VDD；
19 | 1.若触摸通道资源足够，不建议选用TS09通道； 2.若选用TS09通道作为触摸功能使用，ADC采样禁止使用如右图通道。
20 | 预防上电无法启动措施：①无静态功耗要求，VDD端口增加2KΩ下拉泄放电阻；②有静态功耗要求：REG口增加上拉75k电阻到VDD & 下拉33k电阻到GND；
21
22
23
24
25
26
27
28

## FM33FG0xxA-CheckList Hd
FM33FG0xxA硬件检查表
厂家信息 |  |  | 检查时间 |  | 检查表版本
芯片型号 |  |  | 联系人 |  | 联系方式
项目名称 |  |  | 项目状态 |  | 系统电源
高频晶体 |  | 主频频率 | 通信方式
序号 |  | 检查项目 |  | 评估后是否需要修改 | 更改后沟通确认 | 检查确认
1 | 原理图库文件与手册是否一致
2 | PCB封装库尺寸大小与手册标示是否一致
3 | VDD接10uF+0.1uF电容
4 | VCAP1、VCAP2接1uF电容，可以考虑串接47Ω电阻预防EMC
5 | NRST脚内部有上拉电阻和滤波，外部可以不加上拉电阻，可以加小于等于0.1uF滤波电容
6 | SWD接口内部默认开启上拉，外部可以不加上下拉电阻
7 | NRST、SWDIO、SWCLK建议串100R电阻后连接到Debug调试与仿真接口，防止ESD
8 | 外部高频晶体首选8M，负载电容选择根据晶体手册（芯片寄生电容约2pF）；如果使用16M晶振时，XTHF 控制寄存器CMU_XTHFCR（HF_CFG）配置值必须大于b'1000，建议方案确定后找晶体厂家做晶体匹配测试，避免参数匹配异常风险！！！
9 | 外部高频晶可以在XTHOUT（PC9）串接51Ω电阻防止EMI辐射频点超标；建议方案确定后找晶体厂家做晶体匹配测试，避免参数匹配异常风险！！！
10 | GPIO不用管脚建议浮空，软件配置高阻态
11 | 对ADC采样精度要求较高的，建议选择VREFP做基准源，VREFP和VDD连接
12 | PC5（DAC_OUT）DAC-OUT输出没有驱动能力，需要外接驱动芯片！！！
13 | 系统中如有数据存储，建议增加电源电压监测;增加12V电压以及芯片VDD电压检测，电源中电解电容确保能足够支持完成存储操作的安全电压范围
14
15
16
17
18
19
20
21
22
23
24
25
26
27

## FM33LF0xxA-CheckList Hd
FM33LF0xxA硬件检查表
厂家信息 |  |  | 检查时间 |  | 检查表版本
芯片型号 |  |  | 联系人 |  | 联系方式
项目名称 |  |  | 项目状态 |  | 系统电源
高频晶体 |  | 主频频率 | 通信方式
序号 |  | 检查项目 |  | 评估后是否需要修改 | 更改后沟通确认 | 检查确认
1 | 原理图库文件与手册是否一致
2 | PCB封装库尺寸大小与手册标示是否一致
3 | VDD接10uF+0.1uF电容
4 | VCAP接1uF电容，可以考虑串接47Ω电阻预防EMC
5 | NRST脚内部有上拉电阻和滤波，外部可以不加上拉电阻，可以加小于等于0.1uF滤波电容
6 | SWD接口内部默认开启上拉，外部可以不加上下拉电阻
7 | NRST、SWDIO、SWCLK建议串100R电阻后连接到Debug调试与仿真接口，防止ESD
8 | 外部高频晶体首选8M，负载电容选择根据晶体手册（芯片寄生电容约2pF）；建议方案确定后找晶体厂家做晶体匹配测试，避免参数匹配异常风险！！！
9 | 外部高频晶可以在XTHOUT（PC3）串接510Ω电阻防止EMI辐射频点超标；建议方案确定后找晶体厂家做晶体匹配测试，避免参数匹配异常风险！！！
10 | GPIO不用管脚建议浮空，软件配置高阻态
11 | 建议选择VREFP做基准源，ADC选择VREFP噪声更小(VREFP接VDD)
12 | 系统中如有数据存储，建议增加电源电压监测;增加12V电压以及芯片VDD电压检测，电源中电解电容确保能足够支持完成存储操作的安全电压范围
13 | 如果设计硬件IIC接口，建议在SDA口增加100pF滤波电容
14 | 检查GPIO外部中断使用是否有复用
15 | PC11（DAC_OUT）DAC-OUT输出没有驱动能力，需要外接驱动芯片！！！或可以通过芯片内部OPA缓冲输出以提供驱动能力
16 | 检查VREFP是否与VDD连接，VDD和VREFP必须连在一起
17
18
19
20
21
22
23
24
25
26
27
是
否
是
否
是
否
是
否
是
否

## FM33HT0xxA-CheckList Hd
FM33HT0xxA硬件检查表
厂家信息 |  |  | 检查时间 |  | 检查表版本
芯片型号 |  |  | 联系人 |  | 联系方式
项目名称 |  |  | 项目状态 |  | 系统电源
高频晶体 |  | 主频频率 | 通信方式
序号 |  | 检查项目 |  | 评估后是否需要修改 | 更改后沟通确认 | 检查确认
1 | 原理图库文件与手册是否一致
2 | PCB封装库尺寸大小与手册标示是否一致
3 | VDD接10uF+0.1uF电容
4 | AVCC连接VDD，接0.1uF电容
5 | REGC接1uF电容，可以考虑串接47Ω电阻预防EMC
6 | NRST脚内部有上拉电阻和滤波，外部可以不加上拉电阻，可以加小于等于0.1uF滤波电容
7 | SWD接口内部默认开启上拉，外部可以不加上下拉电阻
8 | NRST、SWDIO、SWCLK建议串100R电阻后连接到Debug调试与仿真接口，防止ESD
9 | 外部高频晶体首选8M，负载电容选择根据晶体手册（芯片寄生电容约2pF）
10 | 外部高频晶可以在XTHOUT（PF2）串接51Ω电阻防止EMI辐射频点超标；建议方案确定后找晶体厂家做晶体匹配测试，避免参数匹配异常风险；
11 | GPIO不用管脚建议浮空，软件配置高阻态
12 | 芯片上电复位后PA14/PA15管脚默认输入使能且上拉使能，设计时需要特别关注
13 | 如果设计硬件IIC接口，建议在SDA口增加100pF滤波电容
14 | CANFD接口选择硬件接口
15 | LIN接口选择硬件接口（两路LIN-UART0/1/2/3/4/5）
16 | 如果设计有TOUCH功能，PE3（TSCAP）需要外接2.2nF电容； 触摸端口需预留电容并串3.3k电阻靠近芯片管脚；
17 | 如果设计有TOUCH互容功能，PA14/PA15需要外接470pF电容
18 | 所有TSI通道管脚在芯片上电复位态是下拉模式，设计时需要特别关注
19 | 系统中如有数据存储，建议增加电源电压监测;增加12V电压以及芯片VDD电压检测，电源中电解电容确保能足够支持flash完成操作的安全电压范围
20 | 1、TIx/TOx功能表示有输入捕获/PWM输出功能； 2、定时器的*-CHx具有PWM输出功能（同一定时器只能输出同频）
21 | 用于PWM功能的管脚至少和用于TSI扫描的管脚相隔一个管脚
22
23
24
25
26
27
28
29
30

## 更新记录
更新记录
版本号 | 发布日期 | 更新说明
V1.0 | 2022.11 | 首次发布
V1.1 | 2023.8.1 | 针对FM33LG0xxA/FM33FT0xxA ADC差分通道采样同样信号有差异性说明； 对于使用ADC采样同类信号进行比较时，建议采用同正或同负端； 而对于ADC采样性能要求较高的应用，建议参考源采用VREFP，同时VREFP连接VDD；
V1.2 | 2023.10 | 增加建议做高频晶体匹配测试；
V1.3 | 2024.1 | 增加FM33FG0xxA-CheckList；
V1.4 | 2024.12 | 增加FM33LF0xxA-CheckList；
V1.5 | 2025.02 | FM33LF0xxA-CheckList增加 序号16 检查项，检查VREFP是否与VDD连接
V1.6 | 2025.04 | 增加FM33HT0xxA-CheckList；