## 更新记录
时间 | 更新记录
2025-08-29 | FM33FG0A相关例程及底层驱动有如下更新： 驱动库版本为V0.7.0，例程版本为V0.8 1.驱动库更新：system_fm33fg0xxa.c增加BOR开启以及阈值设置 2.例程更新：涉及DMA传输的例程，传输方向为外设->RAM的datasize都改为32bit，删除传输方向为 RAM -> 外设的例程 勘误表更新为V1.5，更新内容如下： 修订RAM使用功能局限章节
2025-08-28 | FM33LE0xxA系列更新： 手册更新 V2.3.1： - 1、修改 GPTIM1/2 为 GPTIM0/1 - 2、更新 flash 数据保持条件 - 3、删除 I2C 的 IO 配置章节，更新 LPUART 的管脚描述 - 4、删除 UART2 的 DMA 支持描述 - 5、更新 LCD 章节和 LQFP64 封装图 - 6、更新产品型号列表 勘误表 V1.5： - 1、增加 IF0 区域功能局限 软件开发注意事项 V1.5.1.5： - 1、添加，LPTIM32的PWM无法通过CCR寄存器实现0占空比输出，注意事项 例程更新记录： - 1、更新版本号为V1.6 - main.h - 2、例程扩充 - 《ADC单端DMA查询(PWM延迟触发)》 - 《LCD_6COM》 - 《LCD_亮度调整》 - 《LCD_闪烁》 - 《LPTIM32输出比较（PWM输出0占空比软件策略）》 - 3、例程修改 - 《LIN Slave示例》-调整波特率自适应误差限为28%（由于波特率自适应为两bit间的误差值，故调整为14%两倍） - 《PLL_SelXTHF（添加晶体停振处理机制）》 -修复解决晶体停振后无法退出停振的问题 扩展例程更新记录： - 跟随基础例程，更新版本号为V1.6.1.5，未作内容修改
2025-05-14 | 新增FM507关于功能安全的相关资料： 1、修改《FM33FG0xxA 软件开发注意事项 V1.0.3.pdf》，新增功能安全和非功能安全的应用注意事项；新增了sent注意事项； 2、新增《FM33FG0xxA 系列设备文件选择和程序烧录注意事项V1.0.0》应用笔记； 3、修改《IAR开发环境配置文件(LG、LE、FT、FG、HT、LV、LF)》，新增FM33FG04xA_SAFETY和FM33FG06xA_SAFETY设备型号； 4、修改《jFlash工程配置(LG、LE、FT、FG、HT、LV、LF)》，新增FM33FG04xA_SAFETY和FM33FG06xA_SAFETY设备型号； 5、修改《Keil开发环境PACK包(LG、LE、FT、FG、HT、LV、LF)》，新增FMSH.FM33FG0XXA_SAFETY_DFP.0.0.1.pack安装包；
2025-05-07 | 开发环境配置资料更新，解决IAR环境下debug访问外设寄存器限制，涉及FM33LG0xxA及FM33FG0xxA；
2025-04-24 | FM33LF0xxA系列： 1《FM33LF0xxA系列软件开发注意事项》V1.0.1 增加 sent 接收功能使用注意事项；增加 ADC 时钟使用限制说明； 2 例程更新V2.1：修改SENT查询接收示例/SENT查询发送示例，优化了SENT外设配置预定义和CRC代码 3 更新勘误手册V1.2 新增ADC工作时钟使用局限
2025-04-22 | FM33HT0xxA系列 1 HW更新上传V1.6: 增加FM33HT0xxA-CheckList； SW更新上传V1.8：新增所有型号RAM上电初始化检查； 2 上位机更新，触摸库更新至1.0.2，添加FM33HT0x3A封装。
2025-04-15 | FM33HT0xxA 软件开发注意事项V1.0.1，更新TSI软件注意事项
2025-04-11 | FM33FG0xxA系列 说明书更新V1.4
2025-03-31 | FM33FG0xxA系列，硬件开发注意事项更新至V1.2版本，增加48PIN封装，修改NRST说明。
2025-03-18 | FM33FG0xxA系列 FL_Driver版本升级至V0.6.0，例程版本升级至V0.7 升级内容： 1 驱动库升级 ： I2C SMBUS驱动库函数更新； 启动文件增加 RCLP_TRIM_40KHZ 2 基本例程：驱动库升级 （1）.CAN Sleep和wakeup示例 增添普通CAN的休眠唤醒锁定判断代码；解决多帧并行发送时卡死无法唤醒问题 （2）.CAN标准、扩展数据帧示例 增添普通CAN的消息ID解析 （3）.I2C_SMBus读写EEPROM示例 更新代码标志位判断 （4）.SPI_DMA中断示例 修改SPI DMA中断逻辑。 3 扩展例程： （1）驱动库升级 （2）增加TIMER模拟SENT例程 （3）增加 最小系统 例程
2025-03-10 | FM33HT0xxA系列： 手册更新至V2.1 1. 宽电压范围改为：2.2~5.5V 2.TSI工作电压2.7~5.5V 3.更新SPI的AC参数，更新VOL/VOH表格 4.修改TSI的CINTA和CINTB容值
2025-02-13 | FM33LF0xxA系列： 1.CHECKLIST：FM33LF0xxA-CheckList增加 序号16 检查项，检查VREFP是否与VDD连接 2.硬件开发注意事项：修改 3.1电源VDD、Vrefp 章节，添加VREFP必须连接VDD；添加LQFP64封装 3.最小系统原理图：添加FM33LF016A最小系统
2025-02-10 | FM33LE0xxA系列： 1 手册修复2.1.4章节中的引脚功能定义表格中的引脚匹配关系，更新至V2.0 2 扩展例程修复LIN bootloader工程中APP中断向量表重定向的问题.