## FM33LG0xxA
FM33LG0xxA系列软件检查表
厂家信息 |  |  |  | 检查时间 |  | 检查表版本
驱动版本 |  |  | 联系人姓名 | 联系人 |  | 联系方式
项目名称 |  |  | 芯片型号 | 项目状态 |  | 系统电源
高频晶体 |  |  | 主频频率 | 通信方式
序号 | 检查模块 |  | 检查项目 |  | 评估后是否需要修改 | 更改后沟通确认 | 检查确认
1 | IWDT模块 | 使能IWDT，且是main函数第1个执行的功能。
2 | SVD模块 | 严格按照《FM33系列MCU上下电处理注意事项》应用笔记进行上下电处理。
3 |  | 使用SVD模块，初始化后延时500us，等待SVD稳定输出再采样。
4 | RMU模块 | MCU运行和休眠时，保持BOR 2.0V开启。
5 |  | 应用软件定义void HardFault_Handler(void)中断服务函数，服务函数中执行软件复位命令。
6 | CMU模块 | 使用XTHF： ●等待起振时间(2ms)，可根据晶振匹配报告配置； ●MCU在电源复位后停振标志默认置位，需软件清除标志位。
7 |  | 基于RCHF频率，将对应TRIM值写入RCHF调校寄存器，保证时钟精度，且需合理设置FLASH WAIT Cycle；
8 |  | 使用PLL： ●软件需合理设置FLASH Wait Cycle(必须先配置FLASH->RDCR:CODE_WAIT，再配置系统时钟CMU->SYSCLKCR:SYSCLKSEL)； ●软件有等待PLL锁定标志后，再配置为其他设备时钟(如系统主频)； ●配置PLL->CR寄存器中倍频比，不可超过64MHz。
9 | PMU模块 | 若使用MCU DeepSleep应通过低功耗控制寄存器(PMU->CR)的SLP位实现，禁止通过CPU系统控制寄存器(SCB)的SLEEPDEEP实现。（不推荐Deep Sleep，可用Normal Sleep）
10 |  | 若MCU及LIN收发器设计有休眠逻辑，MCU休眠前必须先初始化LIN_RX引脚为外部中断输入再将LIN收发器配置为SLEEP模式，避免丢失唤醒信号。
11 |  | 低功耗模式的唤醒源外设，必须使能NVIC，否则可能导致外设唤醒而内核休眠的状态。
12 | FLASH模块 | Flash执行擦写/编程过程中禁止复位，需作如下排查： ●执行擦写/编程时，不存在看门狗复位的可能性； ●执行擦写/编程时，不存在NRST拉低复位的可能性； ●执行擦写/编程时，如系统电源掉电，软硬件方面有机制确保不会与BOR下电复位发生冲突。
13 |  | FLASH是否有字节非对齐/非法地址访问。
14 |  | FLASH擦写时，CPU取指将被暂停，直至擦写完成，是否需FLASH移至RAM运行。(Byte编程时间为6us，Sector擦除时间为2ms)
15 |  | 针对Flash编程算法定义在RAM的应用，在RAM执行擦写/编程时刻必须禁止所有中断，程序擦写/编程完毕后及时恢复相关中断。
16 | CAN模块 | CAN接收时，是否使用RXNEMPIF标志位。
17 | ADC模块 | ADC基准源选择VDDA。
18 |  | 禁止输入模拟电压信号高于VDDA。
19 |  | ADC使能采样前是否按照例程清除1次EOC标志位。
20 |  | 当使用ADC DMA循环模式时，ADC->CFGR2寄存器WAIT位必须配置为0
21 |  | 当ADC转换选用硬件触发源时，每轮硬件触发前必须确保完成所有通道转换值的读取操作，避免在读取转换值时发生触发事件。
22 | GPIO模块 | 浮空引脚必须配置为高阻抗模式。
23 |  | 禁止任何引脚的输入电压大于MCU电源电压。
24 |  | 若使用32PIN封装，LG系列添加FM33LG0x3A宏定义，避免IO复用的问题。
25 | UART模块 | 修改UART波特率前，需将RX和TX使能同时关闭，修改后恢复之前状态。
26 |  | 仅支持UART模拟LIN，LPUART不支持。
27 |  | 若使用1021LIN收发器，且设计有休眠逻辑，需设计机制防止1021休眠后进入POWER ON模式。
28 |  | 使用UART模拟LIN，参考《FM33LG0xxA-LIN应用笔记》。
29 | 定时器模块 | LPTIM的ARR不能写0、1。
30 |  | 定时器作PWM输出时，需作如下检查： ●ATIM和GPTIM的CCRx不需要减1，LPTIM需要减1； ●同一定时器只能输出频率相同，占空比不同的PWM波形。
31 | I2C模块 | 使用I2C器件时，需要确认该器件是否支持ACK信号的SCL和SDA之间无延时。
32 | RAM | 芯片上电后，RAM的初始化完全由软件（编译器+启动文件）控制，。其行为严格遵循以下规则： a) 静态变量有初始值(.data)：初始值存储于Flash，启动时由编译器库自动拷贝到RAM。用户无需干预，编译器完全处理； b) 静态变量无初始值(.bss)：启动文件自动清零。用户无需干预，编译器完全处理； c) 复位不初始化静态变量(.noinit)：编译器跳过初始化，保留RAM原有值（需特殊声明）。用户必须自行管理其生命周期（如手动初始化或容忍随机值）； d )未使用到的变量区域：保持上电随机值，无任何软件操作。用户不应访问此区域变量；
是
否
5V
3.3V
CAN
LIN
是
否
是
否
是
否
是
否
是
否
是
否
是
否
是
否
是
否
是
否
是
否
是
否
是
否
是
否
是
否
是
否
是
否
是
否
是
否
是
否
是
否
是
否
是
否
是
否
是
否
是
否
是
否
是
否
是
否
是
否
是
否

## FM33LE0xxA
FM33LE0xxA系列软件检查表
厂家信息 |  |  |  | 检查时间 |  | 检查表版本
驱动版本 |  |  | 联系人姓名 | 联系人 |  | 联系方式
项目名称 |  |  | 芯片型号 | 项目状态 |  | 系统电源
高频晶体 |  |  | 主频频率 | 通信方式
序号 | 检查模块 |  | 检查项目 |  | 评估后是否需要修改 | 更改后沟通确认 | 检查确认
1 | IWDT模块 | 使能IWDT，且是main函数第1个执行的功能。
2 | SVD模块 | 严格按照《FM33系列MCU上下电处理注意事项》应用笔记进行上下电处理。
3 |  | 使用SVD模块，初始化后延时500us，等待SVD稳定输出再采样。
4 | RMU模块 | MCU运行和休眠时，保持BOR 1.75V开启。
5 |  | 应用软件定义void HardFault_Handler(void)中断服务函数，服务函数中执行软件复位命令。
6 | CMU模块 | 使用XTHF： ●等待起振时间(2ms)，可根据晶振匹配报告配置； ●初始置位停振检测标志，需软件初始化清除标志位。
7 |  | 软件基于RCHF频率，将对应TRIM值写入RCHF调校寄存器，保证时钟精度。
8 |  | 使用PLL： ●软件需合理设置FLASH Wait Cycle(必须先配置FLASH->RDCR:CODE_WAIT，再配置系统时钟CMU->SYSCLKCR:SYSCLKSEL)； ●软件有等待PLL锁定标志后，再配置为系统主频； ●配置PLL->CR寄存器中倍频比，不可超过64MHz。
9 | PMU模块 | 若使用MCU DeepSleep应通过低功耗控制寄存器(PMU->CR)的SLP位实现，禁止通过CPU系统控制寄存器(SCB)的SLEEPDEEP实现。（不推荐Deep Sleep，可用Normal Sleep）
10 |  | 若MCU及LIN收发器设计有休眠逻辑，MCU休眠前必须先初始化LIN_RX引脚为外部中断输入再将LIN收发器配置为SLEEP模式，避免丢失唤醒信号。
11 |  | 低功耗模式的唤醒源外设，必须使能NVIC，否则可能导致外设唤醒而内核休眠的状态。
12 | FLASH模块 | Code FLASH和Data Flash执行擦写/编程过程中禁止复位，需作如下排查： ●执行擦写/编程时，不存在看门狗复位的可能性； ●执行擦写/编程时，不存在NRST拉低复位的可能性； ●执行擦写/编程时，如系统电源掉电，软硬件方面有机制确保不会与BOR下电复位发生冲突。
13 |  | FLASH是否有字节非对齐/非法地址访问。
14 |  | FLASH擦写时，CPU取指将被暂停，直至擦写完成，是否需FLASH移至RAM运行。(Byte编程时间为6us，Sector擦除时间为2ms)
15 |  | 针对Flash编程算法定义在RAM的应用，在RAM执行擦写/编程时刻必须禁止所有中断，程序擦写/编程完毕后及时恢复相关中断。
16 | ADC模块 | 禁止输入模拟电压信号高于VDDA。
17 |  | ADC使能采样前是否按照例程清除1次EOC标志位。
18 |  | 若使用ADC DMA循环模式，WAIT需要设置为0。
19 |  | 当ADC转换选用硬件触发源时，每轮硬件触发前必须确保完成所有通道转换值的读取操作，避免在读取转换值时发生触发事件。
20 | GPIO模块 | 浮空引脚必须配置为高阻抗模式。
21 |  | 禁止任何引脚的输入电压大于MCU电源电压。
22 |  | 若使用32PIN封装，添加FM33LE0x3A宏定义；若使用48PIN封装，添加FM33L30x5A宏定义，避免IO复用。
23 | UART模块 | 修改UART波特率前，需将RX和TX使能同时关闭，修改后恢复之前状态。
24 |  | 仅支持UART模拟LIN，LPUART不支持。
25 |  | 若使用1021LIN收发器，且设计有休眠逻辑，需设计机制防止1021休眠后进入POWER ON模式。
26 |  | 初始化UART引脚为数字功能过程中，需先初始化TX引脚，后初始化RX引脚。
27 |  | 使用UART模拟LIN，参考《FM33LE0xxA-LIN应用笔记》。
28 |  | 使用UART硬件LIN，参考《FM33FT0xxA FM33LE0xxA硬件LIN唤醒功能应用注意事项》。
29 | 定时器模块 | LPTIM的ARR不能写0、1。
30 |  | 定时器作PWM输出时，需作如下检查： ●ATIM和GPTIM的CCRx不需要减1，LPTIM需要减1； ●同一定时器只能输出频率相同，占空比不同的PWM波形。
31 | I2C模块 | 使用I2C器件时，需要确认该器件是否支持ACK信号的SCL和SDA之间无延时。
32 | RAM | 芯片上电后，RAM的初始化完全由软件（编译器+启动文件）控制，。其行为严格遵循以下规则： a) 静态变量有初始值(.data)：初始值存储于Flash，启动时由编译器库自动拷贝到RAM。用户无需干预，编译器完全处理； b) 静态变量无初始值(.bss)：启动文件自动清零。用户无需干预，编译器完全处理； c) 复位不初始化静态变量(.noinit)：编译器跳过初始化，保留RAM原有值（需特殊声明）。用户必须自行管理其生命周期（如手动初始化或容忍随机值）； d )未使用到的变量区域：保持上电随机值，无任何软件操作。用户不应访问此区域变量；
是
否
5V
3.3V
CAN
LIN
是
否
是
否
是
否
是
否
是
否
是
否
是
否
是
否
是
否
是
否
是
否
是
否
是
否
是
否
是
否
是
否
是
否
是
否
是
否
是
否
是
否
是
否
是
否
是
否
是
否
是
否
是
否
是
否
是
否
否
是
是
否

## FM33FT0xxA
FM33FT0xxA系列软件检查表
厂家信息 |  |  |  | 检查时间 |  | 检查表版本
驱动版本 |  |  | 联系人姓名 | 联系人 |  | 联系方式
项目名称 |  |  | 芯片型号 | 项目状态 |  | 系统电源
高频晶体 |  |  | 主频频率 | 通信方式
序号 | 检查模块 |  | 检查项目 |  | 评估后是否需要修改 | 更改后沟通确认 | 检查确认
1 | IWDT模块 | 使能IWDT，且是main函数第1个执行的功能。
2 | SVD模块 | 严格按照《FM33系列MCU上下电处理注意事项》应用笔记进行上下电处理。
3 |  | 使用SVD模块，初始化后延时500us，等待SVD稳定输出再采样。
4 | RMU模块 | MCU运行和休眠时，保持BOR 2.0V开启。
5 |  | 应用软件定义void HardFault_Handler(void)中断服务函数，服务函数中执行软件复位命令。
6 | CMU模块 | 使用XTHF： ●需配置启动等待时间(CMU->XTHFCR:WAIT，推荐最大值)，可根据晶振匹配报告配置； ●软件需等待XTHF稳定标志建立； ●MCU在电源复位后停振标志默认置位，需软件清除标志位。
7 |  | 软件基于RCHF工作频率，将对应TRIM值写入RCHF调校寄存器，保证时钟精度。
8 |  | 使用PLL： ●软件需合理配置FLASH Wait Cycle(必须先配置FLASH->RDCR:CODE_WAIT，再配置系统时钟CMU->SYSCLKCR:SYSCLKSEL)； ●使能PLL前，软件需判断PLL输入时钟源的稳定建立； ●使能PLL后，软件需等待PLL锁定标志建立，再作为其他设备的时钟源（如系统时钟等）； ●配置CMU->PLLCR寄存器中倍频比范围：32MHz~48MHz，严禁超出范围。
9 | PMU模块 | 若使用MCU DeepSleep应通过低功耗控制寄存器(PMU->CR)的SLP位实现，禁止通过CPU系统控制寄存器(SCB)的SLEEPDEEP实现。（不推荐Deep Sleep，可用Normal Sleep）
10 |  | 若MCU及LIN收发器设计有休眠逻辑，MCU休眠前必须先初始化LIN_RX引脚为外部中断输入再将LIN收发器配置为SLEEP模式，避免丢失唤醒信号。
11 |  | 低功耗模式的唤醒源外设，必须使能NVIC，否则可能导致外设唤醒而内核休眠的状态。
12 | FLASH模块 | 参考《FM33FT0xxA Flash擦写/编程应用注意事项》应用笔记进行开发，应用笔记规定的事项须遵守。
13 |  | Data Flash： ●Data Flash时钟必须小于12.5MHz（必须先配置FLASH->RDCR:DATA_WAIT，再配置系统时钟CMU->SYSCLKCR:SYSCLKSEL）； ●Data Flash的ECC功能默认使能，在使能状态下软件禁止访问未编程过的区域，否则会因ECC错误进入NMI_Handler中断服务。
14 |  | Code FLASH和Data Flash执行擦写/编程过程中禁止复位，需作如下排查： ●执行擦写/编程时，不存在看门狗复位的可能性； ●执行擦写/编程时，不存在NRST拉低复位的可能性； ●执行擦写/编程时，如系统电源掉电，软硬件方面有机制确保不会与BOR下电复位发生冲突。
15 |  | FLASH是否有字节非对齐/非法地址访问。
16 |  | FLASH擦写时，CPU取指将被暂停，直至擦写完成，是否需FLASH移至RAM运行。(Byte编程时间为7.5us，Sector擦除时间为2ms)
17 |  | 针对Flash编程算法定义在RAM的应用，在RAM执行擦写/编程时刻必须禁止所有中断，程序擦写/编程完毕后及时恢复相关中断。
18 | FSCAN模块 | 参考《FM33FT0xxA FSCAN应用说明》应用笔记进行开发，应用笔记规定的事项须遵守。
19 |  | 使能自动重发功能时，禁止使用发送撤销功能。
20 |  | 关闭FSCAN外设时，可以关闭工作时钟源，但禁止关闭总线时钟(CMU->PLCKCR3:CANxPCE)，以确保用户软件对FSCAN外设寄存器的正常访问。
21 |  | FSCAN休眠唤醒功能，执行FSCAN休眠后需关闭FSCAN工作时钟以锁定休眠模式，且关闭工作时钟后软件必须读取FSCAN状态标志寄存器以判断是否成功锁定在休眠模式，如未成功锁定FSCAN休眠模式，则禁止CPU休眠，否则将无法唤醒CPU。
22 |  | 必须使能Bus Off恢复中断服务(FSCAN->RXIER:BORFIE)，并在服务函数中对CAN控制器使能位(FSCAN->CR:CEN)先写0再写1。
23 |  | 接收FIFO应使用Receive FIFO Not Empty标志(FSCAN->RXISR:RXNEMP)判断是否有数据。
24 | ADC模块 | ADC基准源选择VDDA。
25 |  | 禁止输入模拟电压信号高于VDDA。
26 |  | ADC使能采样前是否按照例程清除1次EOC标志位。
27 |  | 单次转换(COUNT=0)、自动模式(SMEI=0)方案需遵循如下要求： ●使用DMA：必须禁止等待模式(WAIT=0)，且DMA的ADC通道优先级配置为最高(PRI=Very High)。 ●未使用DMA：所有通道即一个序列转换完成，必须先关闭ADC，再清除EOC标志。
28 |  | 当ADC转换选用硬件触发源时，每轮硬件触发前必须确保完成所有通道转换值的读取操作，避免在读取转换值时发生触发事件。
29 | GPIO模块 | NRST引脚禁止配置为其他功能口。
30 |  | 浮空引脚必须配置为高阻抗模式。
31 |  | 禁止任何引脚的输入电压大于MCU电源电压。
32 |  | GPIO配置驱动强度为驱动次强x3。
33 | UART模块 | 若使用1021LIN收发器，且设计有休眠逻辑，需设计机制防止1021休眠后进入POWER ON模式。
34 |  | 修改UART波特率前，需将RX和TX使能同时关闭，修改后恢复之前状态。
35 |  | 使用UART硬件LIN，参考《FM33FT0xxA FM33LE0xxA硬件LIN唤醒功能应用注意事项》。
36 | 定时器模块 | LPTIM的ARR不能写0、1。
37 |  | 定时器作PWM输出时，需作如下检查： ●ATIM和GPTIM的CCRx不需要减1，LPTIM需要减1； ●同一定时器只能输出频率相同，占空比不同的PWM波形。
38 | I2C模块 | 使用I2C器件时，需要确认该器件是否支持ACK信号的SCL和SDA之间无延时。
39 | TSI模块 | 若启用触摸模块则TSI_TEST寄存器的BIT18(Ch_idle_cfg)必须配置为0(浮空)，若配置为1(强制接地)，针对支持触摸通道但未使能触摸功能的GPIO，会影响其数字功能的正常使用。
40 | RAM | 芯片上电后，RAM的初始化完全由软件（编译器+启动文件）控制，。其行为严格遵循以下规则： a) 静态变量有初始值(.data)：初始值存储于Flash，启动时由编译器库自动拷贝到RAM。用户无需干预，编译器完全处理； b) 静态变量无初始值(.bss)：启动文件自动清零。用户无需干预，编译器完全处理； c) 复位不初始化静态变量(.noinit)：编译器跳过初始化，保留RAM原有值（需特殊声明）。用户必须自行管理其生命周期（如手动初始化或容忍随机值）； d )未使用到的变量区域：保持上电随机值，无任何软件操作。用户不应访问此区域变量；
是
否
5V
3.3V
CAN
LIN
是
否
是
否
是
否
是
否
是
否
是
否
是
否
是
否
是
否
是
否
是
否
是
否
是
否
是
否
是
否
是
否
是
否
是
否
是
否
是
否
是
否
是
否
是
否
是
否
是
否
是
否
是
否
是
是
是
是
否
否
否
否
是
否
是
否
是
否
是
否
否
是
是
否
是
否
是
否

## FM33FG0xxA
FM33FG0xxA系列软件检查表
厂家信息 |  |  |  | 检查时间 |  | 检查表版本
驱动版本 |  |  | 联系人姓名 | 联系人 |  | 联系方式
项目名称 |  |  | 芯片型号 | 项目状态 |  | 系统电源
高频晶体 |  |  | 主频频率 | 通信方式
序号 | 检查模块 |  | 检查项目 |  | 评估后是否需要修改 | 更改后沟通确认 | 检查确认
1 | IWDT模块 | 使能IWDT，且是main函数第1个执行的功能。
2 | SVD模块 | 严格按照《FM33系列MCU上下电处理注意事项》应用笔记进行上下电处理。
3 |  | 使用SVD模块，初始化后延时500us，等待SVD稳定输出再采样。
4 | RMU模块 | MCU运行和休眠时，保持BOR 2.0V开启。
5 |  | 应用软件定义void HardFault_Handler(void)中断服务函数，服务函数中执行软件复位命令。
6 | CMU模块 | 使用XTHF： ●需配置启动等待时间(CMU->XTHFCR:WAIT，建议最大值)，可根据晶振匹配报告配置； ●需配置振荡强度(CMU->XTHFCR:HF_CFG，不小于0x8)，可根据晶振匹配报告配置； ●软件需等待XTHF稳定标志建立； ●MCU在电源复位后停振标志默认置位，需软件清除标志位。 ●系统主时钟直接或间接使用XTHF，则必须设计有针对XTHF停振的处理方案，具体可参考《FM33FG0xxA 外部高频晶体停振系统主时钟处理方案》应用笔记。
7 |  | 软件基于RCHF工作频率，将对应TRIM值写入RCHF调校寄存器，保证时钟精度。
8 |  | 使用PLL： ●软件需合理配置FLASH Wait Cycle(必须先配置FLASH->RDCR:CODE_WAIT，再配置系统时钟CMU->SYSCLKCR:SYSCLKSEL)； ●使能PLL前，软件需判断PLL输入时钟源的稳定建立； ●使能PLL后，软件需等待PLL锁定标志建立； ●判断到PLL锁定标志建立后，必须先等待100us，再执行清除LOLIF失锁中断标志，再作为其他设备的时钟源（如系统时钟等）； ●配置CMU->PLLCR寄存器中倍频比范围：32MHz~64MHz，严禁超出范围。 ●关于PLL的配置流程请严格参照《PLL_SelXTHF示例》和《PLL_SelRCHF示例》。
9 | PMU模块 | 若使用MCU DeepSleep应通过低功耗控制寄存器(PMU->CR)的SLP位实现，禁止通过CPU系统控制寄存器(SCB)的SLEEPDEEP实现。（不推荐Deep Sleep，可用Normal Sleep）
10 |  | 低功耗模式的唤醒源外设，必须使能NVIC，否则可能导致外设唤醒而内核休眠的状态。
11 | FLASH模块 | Data Flash时钟必须小于12.5MHz（必须先配置FLASH->RDCR:DATA_WAIT，再配置系统时钟CMU->SYSCLKCR:SYSCLKSEL）；
12 |  | Code FLASH和Data Flash执行擦写/编程过程中禁止复位，需作如下排查： ●执行擦写/编程时，不存在看门狗复位的可能性； ●执行擦写/编程时，不存在NRST拉低复位的可能性； ●执行擦写/编程时，如系统电源掉电，软硬件方面有机制确保不会与BOR下电复位发生冲突。
13 |  | FLASH是否有字节非对齐/非法地址访问。
14 |  | Code FLASH擦写时，CPU取指将被暂停，直至擦写完成(Byte编程时间为7.5us，Sector擦除时间为2ms)。 Data FLASH擦写时不影响CPU取指。
15 |  | 针对Flash编程算法定义在RAM的应用，在RAM执行擦写/编程时刻必须禁止所有中断，程序擦写/编程完毕后及时恢复相关中断。
16 | ECC模块 | 应用软件定义void NMI_Handler(void)中断服务函数，并在服务中清除ECC检错标志。
17 | FSCAN模块 | 初始化CAN模块时，必须使能接收数据预采样同步功能（软件使能MSR.RX_PRESYNC_EN位）。
18 |  | 接收FIFO应使用Receive FIFO Not Empty标志(FSCAN->RXISR:RXNEMP)判断是否有数据。
19 |  | 关闭FSCAN外设时，可以关闭工作时钟源，但禁止关闭总线时钟(CMU->PLCKCR3:CANxPCE)，以确保用户软件对FSCAN外设寄存器的正常访问。
20 |  | FSCAN休眠唤醒功能，执行FSCAN休眠后需关闭FSCAN工作时钟以锁定休眠模式，且关闭工作时钟后软件必须读取FSCAN状态标志寄存器以判断是否成功锁定在休眠模式，如未成功锁定FSCAN休眠模式，则禁止CPU休眠，否则将无法唤醒CPU。
21 | RS-CANFD模块 | FIFO、邮箱、队列等空间的分配不超过CANFD RAM总空间。
22 | ADC模块 | ADC基准源选择VDDA。
23 |  | 禁止输入模拟电压信号高于VDDA。
24 |  | ADC使能采样前是否按照例程清除1次EOC标志位。
25 |  | 单次转换(COUNT=0)、自动模式(SMEI=0)方案需遵循如下要求： ●使用DMA：必须禁止等待模式(WAIT=0)，且DMA的ADC通道优先级配置为最高(PRI=Very High)。 ●未使用DMA：所有通道即一个序列转换完成，必须先关闭ADC，再清除EOC标志。
26 |  | 当ADC转换选用硬件触发源时，每轮硬件触发前必须确保完成所有通道转换值的读取操作，避免在读取转换值时发生触发事件。
27 | GPIO模块 | 若使用48PIN封装，FG系列需添加FM33FG0x5A宏定义，避免IO复用的问题。
28 |  | 浮空引脚必须配置为高阻抗模式。
29 |  | 禁止任何引脚的输入电压大于MCU电源电压。
30 |  | 同一个IO口严禁同时使能上拉和下拉功能。
31 |  | GPIO配置驱动强度为驱动次强x3。
32 | UART模块 | 修改UART波特率前，需将RX和TX使能同时关闭，修改后恢复之前状态。
33 | 定时器模块 | LPTIM的ARR不能写0、1。
34 |  | 定时器作PWM输出时，需作如下检查： ●ATIM和GPTIM的CCRx不需要减1，LPTIM需要减1； ●同一定时器只能输出频率相同，占空比不同的PWM波形。
35 | I2C模块 | 使用I2C器件时，需要确认该器件是否支持ACK信号的SCL和SDA之间无延时。
36 | RAM | 芯片上电后，RAM的初始化完全由软件（编译器+启动文件）控制，。其行为严格遵循以下规则： a) 静态变量有初始值(.data)：初始值存储于Flash，启动时由编译器库自动拷贝到RAM。用户无需干预，编译器完全处理； b) 静态变量无初始值(.bss)：启动文件自动清零。用户无需干预，编译器完全处理； c) 复位不初始化静态变量(.noinit)：编译器跳过初始化，保留RAM原有值（需特殊声明）。用户必须自行管理其生命周期（如手动初始化或容忍随机值）； d )未使用到的变量区域：保持上电随机值，无任何软件操作。用户不应访问此区域变量；
是
3.3V
CAN
LIN
否
是
是
是
是
是
是
是
是
是
是
是
是
是
是
是
是
是
是
是
是
是
是
是
是
是
是
是
是
是
是
是
是
是
否
否
否
否
否
否
否
否
否
否
否
否
否
否
否
否
否
否
否
否
否
否
否
否
否
否
否
否
否
否
否
否
5V
是
否
否
是
是
否

## FM33HT0xxA
FM33HT0xxA系列软件检查表
厂家信息 |  |  |  | 检查时间 |  | 检查表版本
驱动版本 |  |  | 联系人姓名 | 联系人 |  | 联系方式
项目名称 |  |  | 芯片型号 | 项目状态 |  | 系统电源
高频晶体 |  |  | 主频频率 | 通信方式
序号 | 检查模块 |  | 检查项目 |  | 评估后是否需要修改 | 更改后沟通确认 | 检查确认
1 | IWDT模块 | 使能IWDT，且是main函数第1个执行的功能。
2 | SVD模块 | 严格按照《FM33HT0xxA 上下电处理注意事项》应用笔记进行上下电处理。
3 |  | 使用SVD模块，初始化后延时500us，等待SVD稳定输出再采样。
4 |  | MCU启动后先使用SVD的欠压报警功能判断电源上升到目标电压，报警阈值推荐4.2V；
5 |  | MCU电源上升到目标电压后，将SVD配置成欠压复位模式，复位阈值推荐2.7V，且始终保持该功能模式。
6 | RMU模块 | 应用软件定义void HardFault_Handler(void)中断服务函数，服务函数中执行软件复位命令。
7 | CMU模块 | 使用XTHF： ●需配置启动等待时间(CMU->XTHFCR:WAIT，建议最大值)，可根据晶振匹配报告配置； ●需配置振荡强度(CMU->XTHFCR:HF_CFG，不小于0x8)，可根据晶振匹配报告配置； ●软件需等待XTHF稳定标志建立； ●MCU在电源复位后停振标志默认置位，需软件清除标志位。 ●系统主时钟直接或间接使用XTHF，则必须设计有针对XTHF停振的处理方案，具体可参考《FM33HT0xxA 外部高频晶体停振系统主时钟处理方案》应用笔记。
8 |  | 软件基于RCHF工作频率，将对应TRIM值写入RCHF调校寄存器，保证时钟精度。
9 |  | 使用PLL： ●软件需合理配置FLASH Wait Cycle(必须先配置FLASH->RDCR:CODE_WAIT，再配置系统时钟CMU->SYSCLKCR:SYSCLKSEL)； ●使能PLL前，软件需判断PLL输入时钟源的稳定建立； ●使能PLL后，软件需等待PLL锁定标志建立； ●判断到PLL锁定标志建立后，必须先等待100us，再执行清除LOLIF失锁中断标志，再作为其他设备的时钟源（如系统时钟等）； ●配置CMU->PLLCR寄存器中倍频比范围：32MHz~72MHz，严禁超出范围。 ●关于PLL的配置流程请严格参照《PLL_SelXTHF》和《PLL_SelRCHF》例程。
10 | PMU模块 | 若使用MCU DeepSleep应通过低功耗控制寄存器(PMU->CR)的SLP位实现，禁止通过CPU系统控制寄存器(SCB)的SLEEPDEEP实现。（不推荐Deep Sleep，可用Normal Sleep）
11 |  | 低功耗模式的唤醒源外设，必须使能NVIC，否则可能导致外设唤醒而内核休眠的状态。
12 | FLASH模块 | Data Flash时钟必须小于12.5MHz（必须先配置FLASH->RDCR:DATA_WAIT，再配置系统时钟CMU->SYSCLKCR:SYSCLKSEL）；
13 |  | Code FLASH和Data Flash执行擦写/编程过程中禁止复位，需作如下排查： ●执行擦写/编程时，不存在看门狗复位的可能性； ●执行擦写/编程时，不存在NRST拉低复位的可能性； ●执行擦写/编程时，如系统电源掉电，软硬件方面有机制确保不会与BOR下电复位发生冲突。
14 |  | FLASH是否有字节非对齐/非法地址访问。
15 |  | Code FLASH擦写时，CPU取指将被暂停，直至擦写完成(Byte编程时间为7.5us，Sector擦除时间为2ms)。 Data FLASH擦写时不影响CPU取指。
16 |  | 针对Flash编程算法定义在RAM的应用，在RAM执行擦写/编程时刻必须禁止所有中断，程序擦写/编程完毕后及时恢复相关中断。
17 | ECC模块 | 如使能ECC检错中断，应用软件需定义void NMI_Handler(void)中断服务函数，并在服务中清除ECC检错标志。
18 | RS-CANFD模块 | 使用CANFD时需作如下检查： ●FIFO、邮箱、队列等空间的分配不超过CANFD RAM总空间； ●PCLK频率不低于CAN总线工作时钟，且CLK_RAM为PCLK的2倍频; ●CLKC<=40M，CLK_RAM<=80M。
19 | ADC模块 | ADC基准源选择VDDA。
20 |  | 禁止输入模拟电压信号高于VDDA。
21 |  | ADC使能采样前是否按照例程清除1次EOC标志位。
22 |  | 当ADC转换选用硬件触发源时，每轮硬件触发前必须确保完成所有通道转换值的读取操作，避免在读取转换值时发生触发事件。
23 | GPIO模块 | 若使用48PIN封装，HT系列需添加FM33HT0x5A宏定义，避免IO复用的问题。
24 |  | 若使用64PIN封装，HT系列需添加FM33HT0x6A宏定义，避免IO复用的问题。
25 |  | PA14和PA15端口缺省输入上拉，注意对应用的影响。
26 |  | 浮空引脚必须配置为高阻抗模式。
27 |  | 禁止任何引脚的输入电压大于MCU电源电压。
28 |  | 同一个IO口严禁同时使能上拉和下拉功能。
29 |  | GPIO配置驱动强度为驱动次强x3。
30 | UART模块 | 修改UART波特率前，需将RX和TX使能同时关闭，修改后恢复之前状态。
31 |  | 硬件LIN需注意的详细细节请参考《FM33HT0xxA 软件开发注意事项》。
32 | 定时器模块 | LPTIM的ARR不能写0、1。
33 |  | 定时器作PWM输出时，需作如下检查： ●ATIM和TAU的CCRx不需要减1，LPTIM需要减1； ●同一定时器只能输出频率相同，占空比不同的PWM波形。
34 | I2C模块 | 使用I2C器件时，需要确认该器件是否支持ACK信号的SCL和SDA之间无延时。
35 | RAM | 芯片上电后，RAM的初始化完全由软件（编译器+启动文件）控制，。其行为严格遵循以下规则： a) 静态变量有初始值(.data)：初始值存储于Flash，启动时由编译器库自动拷贝到RAM。用户无需干预，编译器完全处理； b) 静态变量无初始值(.bss)：启动文件自动清零。用户无需干预，编译器完全处理； c) 复位不初始化静态变量(.noinit)：编译器跳过初始化，保留RAM原有值（需特殊声明）。用户必须自行管理其生命周期（如手动初始化或容忍随机值）； d )未使用到的变量区域：保持上电随机值，无任何软件操作。用户不应访问此区域变量；
36 | TSI模块 | 若使用XTHF，TSI时钟源需选择RCHF，软件需配置Dummy通道以控制V2I常开，且TSI模块初始化完成后再初始化XTHF
37 | DMA模块 | 禁止使用DMA模块，若软件必须使用DMA，MCU读取GPIO寄存器时需重复读取，两次结果一致才可以使用(重复读取的程序不能被优化，且APBCLK不超过2分频)
是
3.3V
CAN
LIN
否
是
是
是
是
是
是
是
是
是
是
是
是
是
是
是
是
是
是
是
是
是
是
是
是
是
是
是
是
否
否
否
否
否
否
否
否
否
否
否
否
否
否
否
否
否
否
否
否
否
否
否
否
否
否
否
5V
否
是
否
是
是
否
是
否
是
否
是
否
是
否
是
否
是
否

## FM33LF0xxA
FM33LF0xxA系列软件检查表
厂家信息 |  |  |  | 检查时间 |  | 检查表版本
驱动版本 |  |  | 联系人姓名 | 联系人 |  | 联系方式
项目名称 |  |  | 芯片型号 | 项目状态 |  | 系统电源
高频晶体 |  |  | 主频频率 | 通信方式
序号 | 检查模块 |  | 检查项目 |  | 评估后是否需要修改 | 更改后沟通确认 | 检查确认
1 | IWDT模块 | 使能IWDT，且是main函数第1个执行的功能。
2 | SVD模块 | 严格按照《FM33系列MCU上下电处理注意事项》应用笔记进行上下电处理。
3 |  | 使用SVD模块，初始化后延时500us，等待SVD稳定输出再采样。
4 | RMU模块 | MCU运行和休眠时，保持BOR 1.75V开启。
5 |  | 应用软件定义void HardFault_Handler(void)中断服务函数，服务函数中执行软件复位命令。
6 | CMU模块 | 使用XTHF： ●需配置启动等待时间(CMU->XTHFCR:WAIT，建议最大值)，可根据晶振匹配报告配置； ●需配置振荡强度(CMU->XTHFCR:HF_CFG，不小于0x8)，可根据晶振匹配报告配置； ●软件需等待XTHF稳定标志建立； ●MCU在电源复位后停振标志默认置位，需软件清除标志位。 ●系统主时钟直接或间接使用XTHF，则必须设计有针对XTHF停振的处理方案，具体可参考《FM33LF0xxA 外部高频晶体停振系统主时钟处理方案》应用笔记。
7 |  | 软件基于RCHF频率，将对应TRIM值写入RCHF调校寄存器，保证时钟精度。
8 |  | 使用PLL： ●软件需合理配置FLASH Wait Cycle(必须先配置FLASH->RDCR:CODE_WAIT，再配置系统时钟CMU->SYSCLKCR:SYSCLKSEL)； ●使能PLL前，软件需判断PLL输入时钟源的稳定建立； ●使能PLL后，软件需等待PLL锁定标志建立； ●判断到PLL锁定标志建立后，必须先等待100us，再执行清除LOLIF失锁中断标志，再作为其他设备的时钟源（如系统时钟等）； ●配置CMU->PLLCR寄存器中倍频比范围：32MHz~72MHz，请勿使用高于72倍频的设置。 ●关于PLL的配置流程请严格参照《PLL_SelXTHF示例》和《PLL_SelRCHF示例》。
9 | PMU模块 | 若使用MCU DeepSleep应通过低功耗控制寄存器(PMU->CR)的SLP位实现，禁止通过CPU系统控制寄存器(SCB)的SLEEPDEEP实现。（不推荐Deep Sleep，可用Normal Sleep）
10 |  | 若MCU及LIN收发器设计有休眠逻辑，MCU休眠前必须先初始化LIN_RX引脚为外部中断输入再将LIN收发器配置为SLEEP模式，避免丢失唤醒信号。
11 |  | 低功耗模式的唤醒源外设，必须使能NVIC，否则可能导致外设唤醒而内核休眠的状态。
12 | FLASH模块 | Code FLASH和Data Flash执行擦写/编程过程中禁止复位，需作如下排查： ●执行擦写/编程时，不存在看门狗复位的可能性； ●执行擦写/编程时，不存在NRST拉低复位的可能性； ●执行擦写/编程时，如系统电源掉电，软硬件方面有机制确保不会与BOR下电复位发生冲突。
13 |  | FLASH是否有字节非对齐/非法地址访问。
14 |  | FLASH擦写时，CPU取指将被暂停，直至擦写完成，是否需FLASH移至RAM运行。(Word编程时间为25us，Sector擦除时间为2ms)
15 |  | 针对Flash编程算法定义在RAM的应用，在RAM执行擦写/编程时刻必须禁止所有中断，程序擦写/编程完毕后及时恢复相关中断。
16 | FSCAN模块 | 初始化CAN模块时，必须使能接收数据预采样同步功能（软件使能MSR.RX_PRESYNC_EN位）。
17 |  | 接收FIFO应使用Receive FIFO Not Empty标志(FSCAN->RXISR:RXNEMP)判断是否有数据。
18 |  | 关闭FSCAN外设时，可以关闭工作时钟源，但禁止关闭总线时钟(CMU->PCLKCR3:CANxPCE)，以确保用户软件对FSCAN外设寄存器的正常访问。
19 |  | FSCAN休眠唤醒功能，执行FSCAN休眠后需关闭FSCAN工作时钟以锁定休眠模式，且关闭工作时钟后软件必须读取FSCAN状态标志寄存器以判断是否成功锁定在休眠模式，如未成功锁定FSCAN休眠模式，则禁止CPU休眠，否则将无法唤醒CPU。
20 | ADC模块 | 禁止输入模拟电压信号高于VDDA。
21 |  | ADC使能采样前是否按照例程清除1次EOC标志位。
22 |  | 单次转换(COUNT=0)、自动模式(SMEI=0)方案需遵循如下要求： ●使用DMA：必须禁止等待模式(WAIT=0)，且DMA的ADC通道优先级配置为最高(PRI=Very High)。 ●未使用DMA：所有通道即一个序列转换完成，必须先关闭ADC，再清除EOC标志。
23 |  | 当ADC转换选用硬件触发源时，每轮硬件触发前必须确保完成所有通道转换值的读取操作，避免在读取转换值时发生触发事件。
24 | GPIO模块 | 浮空引脚必须配置为高阻抗模式。
25 |  | 禁止任何引脚的输入电压大于MCU电源电压。
26 |  | 同一个IO口严禁同时使能上拉和下拉功能。
27 |  | GPIO配置驱动强度为驱动次强x3。
28 | UART模块 | 修改UART波特率前，需将RX和TX使能同时关闭，修改后恢复之前状态。
29 |  | LPUART不支持模拟LIN。
30 |  | 若使用1021LIN收发器，且设计有休眠逻辑，需设计机制防止1021休眠后进入POWER ON模式。
31 | 定时器模块 | LPTIM的ARR不能写0、1。
32 |  | 定时器作PWM输出时，需作如下检查： ●ATIM和GPTIM的CCRx不需要减1，LPTIM需要减1； ●同一定时器只能输出频率相同，占空比不同的PWM波形。
33 | I2C模块 | 使用I2C器件时，需要确认该器件是否支持ACK信号的SCL和SDA之间无延时。
34 | RAM | 芯片上电后，RAM的初始化完全由软件（编译器+启动文件）控制，。其行为严格遵循以下规则： a) 静态变量有初始值(.data)：初始值存储于Flash，启动时由编译器库自动拷贝到RAM。用户无需干预，编译器完全处理； b) 静态变量无初始值(.bss)：启动文件自动清零。用户无需干预，编译器完全处理； c) 复位不初始化静态变量(.noinit)：编译器跳过初始化，保留RAM原有值（需特殊声明）。用户必须自行管理其生命周期（如手动初始化或容忍随机值）； d )未使用到的变量区域：保持上电随机值，无任何软件操作。用户不应访问此区域变量；
是
否
5V
3.3V
CAN
LIN
是
否
是
否
是
否
是
否
是
否
是
否
是
否
是
否
是
否
是
否
是
否
是
否
是
否
是
否
是
否
是
否
是
否
是
否
是
否
是
否
是
否
是
否
是
否
是
否
是
否
是
否
是
否
是
否
是
否
是
否
是
否
是
否
是
否

## 更新记录
更新记录
版本号 | 发布日期 | 更新说明
V1.0 | 2022.11 | 首次发布
V1.1 | 2023.12 | FM33LG0xxA新增第10、27项 FM33LE0xxA新增第10、25、26项 FM33LE0xxA新增第10、32项
V1.2 | 2023.12 | FM33LE0xxA新增第28项 FM33FT0xxA新增第34项
V1.3 | 2024.01 | 新增FM33FG0xxA FM33FT0xxA新增第21项
V1.4 | 2024.03 | FM33FT0xxA新增第39项
V1.5 | 2024.05 | FM33FG0xxA新增第27行
V1.6 | 2024.05 | 首次新增FM33HT0xxA型号
V1.7 | 2024.12 | 首次新增FM33LF0xxA型号
V1.8 | 2025.04 | 新增所有型号RAM上电初始化检查
V1.9 | 2025.07 | FM33HT0XXA新增第36项、补充第18项
V2.0 | 2025.07 | FM33HT0XXA新增37项